## Planilha1
Componentes | Modelo | Valor nominal | Quantidade | Preço |  | Componentes | Modelo | Valor nominal | Quantidade | Preço
Regulador de tensão | TL431 |  | 1 | 1.2 |  | IGBT | FGD3N60UNDF |  | 7 | 30
IGBT | IRG4BC10UD |  | 1 | 40 |  | Controlador PWM | UC3842A |  | 1 | 4
IGBT | FGD3N60UNDF |  | 6 | 10.6 |  | Microcontrolador | ATmega328P |  | 1 | 25
Controlador PWM | UC3842A |  | 1 | 0.7 |  | Optoacoplador | PC817 |  | 1 | 0.5
Regulador de tensão | 7805 |  | 1 | 2.5 |  | Drive de disparo do IGBT | 6ED003L06-F |  | 1 | 22
Transformador | C/ center Tape | 220V / 24Vca | 1 | 180 |  | LED | Verde |  | 1 | 0.3
Optoacoplador | PC817 |  | 1 | 0.5 |  | LED | Vermelho |  | 1 | 0.3
Drive de disparo do IGBT | 6ED003L06-F |  | 1 | 22 |  | Potênciometro | Logarítmo | 5KΩ | 1 | 2.1
Diodo Retificador | 1N4007 |  | 12 | 1.2 |  | Cristal | ART423 | 16Mhz | 1 | 2.5
Diodo Zener | 1N4740A | 10V / 1W | 1 | 0.14 |  | Capacitor | Eletrolitico | 22uF | 1 | 1.5
Microcontrolador | ATmega328P |  | 1 | 25 |  | Capacitor | SMD | 22pF | 2 | 0.2
Capacitor | Eletrolítico | 180uF | 2 | 12 |  | Capacitor | SMD | 1uF | 6 | 0.6
Capacitor | Eletrolítico | 22uF | 2 | 2.8 |  | Capacitor | Eletrolitico | 180uF | 2 | 12
Capacitor | Eletrolítico | 1uF | 1 | 2 |  | Capacitor | SMD | 1nF | 2 | 0.1
Capacitor | SMD | 1nF | 7 | 7 |  | Chave | Gangorra |  | 2 | 2.1
Capacitor | SMD | 0,01nF | 1 | 1.1 |  | Transformador | C/ center tape | 220/5Vca | 1 | 20
Capacitor | SMD | 10nF | 1 | 1.1 |  | Diodo Retificador | 1N4007 |  | 5 | 0.5
Capacitor | SMD | 270pF | 1 | 0.7 |  | Resistor | 5W | 220KΩ | 3 | 4.5
Resistor | 5W | 220KΩ | 3 | 4.5 |  | Resistor | 1/4W | 15.4KΩ | 1 | 0.05
Resistor | 1/4W | 100Ω | 6 | 0.3 |  | Resistor | 1/4W | 10KΩ | 1 | 0.05
Resistor | 1/4W | 10Ω | 7 | 0.35 |  | Resistor | 1/4W | 10Ω | 1 | 0.05
Resistor | 1/4W | 15,4KΩ | 1 | 0.05 |  | Resistor | 1/4W | 220Ω | 2 | 0.1
Resistor | 1/4W | 25KΩ | 1 | 0.05 |  | Resistor | 1/4W | 1KΩ | 1 | 0.05
Resistor | 1/4W | 200KΩ | 1 | 0.15 |  | Resistor | 1/4W | 2,05KΩ | 1 | 0.05
Resistor | 1/4W | 10KΩ | 1 | 0.05 |  | Resistor | 1/4W | 5KΩ | 1 | 0.05
Resistor | 1/4W | 2.05KΩ | 1 | 0.05 |  | Total |  |  |  | 128.6
Resistor | 1/4W | 5KΩ | 1 | 0.05
Resistor | 1/4W | 1KΩ | 1 | 0.05
Resistor | 1/4W | 2.5KΩ | 1 | 1.5
Resistor | 1/4W | 9.5KΩ | 1 | 0.05
Resistor | 1/4W | 88.7KΩ | 1 | 0.05
Resistor | 1/4W | 1KΩ | 3 | 0.15
Resistor | 1/4W | 0.75Ω | 1 | 0.05
Total |  |  |  | 317.94
[5 empty] | Horas/aula | 42 horas
|  | custo | % | Total | Mão de obra (cada integrande) | 15
|  | Componentes |  | 128.6 | Mão de obra total | 1890
|  | Mão de obra | 25% | 32.15 | Componentes | 128.6
|  |  |  | SOMA=(K51:K52) | Valor final | 2018.6